## Sheet1
附件1：
拟采购设备清单
序号 | 设备名称 | 数量 | 主要功能需求
1 | 液相色谱/质谱联用仪-2 | 1 | 高分辨质谱部分: 1.分辨率:分辨率≥60,000 FWHM 2.质量准确度≤2ppm 3.全扫描灵敏度(ESI正离子模式): 1pg利血平(或相当标准品)柱上进样，信噪比S/N≥1000:1(全扫描，分辨率≥20,000)。 扫描速度:在全分辨率(≥40,000FWHM)下 质量轴稳定性:质量轴漂移<1ppm/24小时。 4.ESI/APCI双模式离子源，三重四极杆设计。 液相部分配超高效液相色谱 超高效液相色谱部分: 1.系统耐用≥15000psi 2.流量精度≤0.05%RSD 3.交叉污染≤0.001% 4.二元高压梯度系统，带溶剂切换阀，支持智能流量控制以保护色谱柱。
2 | 高效液相色谱仪（3个检测器） | 1 | 系统压力优于60MPa/45MPa 自动进样器交叉污染优于0.01% 定性测量重复性应≤0.5% 定量测量重复性应≤2% 配备3种检测器：二极管阵列检测器、蒸发光检测器、荧光检测器。配备四元梯度泵。
3 | 高效液相色谱仪（3个检测器） | 1 | 系统压力优于60MPa/45MPa 自动进样器交叉污染优于0.01% 定性测量重复性应≤0.5% 定量测量重复性应≤2% 配备3种检测器：二极管阵列检测器、荧光检测器、示差检测器。配备四元泵或相同功能，柱温箱能够自动降温
4 | 高效液相色谱仪（2个检测器） | 1 | 系统压力优于60MPa/45MPa 自动进样器交叉污染优于0.01% 定性测量重复性应≤0.5% 定量测量重复性应≤2% 配备2种检测器：紫外检测器、蒸发光检测器。进样量0-100μl；样品盘可控温、温度范围：4-45℃；柱温箱温度范围：室温20℃-60℃
5 | 高效液相色谱仪（2个检测器） | 1 | 系统压力优于60MPa/45MPa 自动进样器交叉污染优于0.01% 定性测量重复性应≤0.5% 定量测量重复性应≤2% 配备四元泵：可实现高达600bar的压力和5mL/min的流速下进行四元溶剂输送； 配备全自动进样器； 配备柱温箱：可盛放20mm*400mm色谱柱； 配备蒸发光检测器：在25-120°C的蒸发温度范围内实现半挥发性和非挥发性物质的高灵敏度检测； 配备二极管阵列检测器：多波长和全谱检测，支持190-800nm宽波长范围
6 | 原子吸收分光光度计 | 1 | 稳定性:(测铜)15min基线稳定性:漂移不超过土0.008Abs、噪声≤0.006Abs 火焰法:(测铜)检出限≤0.02μg/mL、精密度≤1.5% 测量方式：石墨炉法，火焰原子化法及氢化物法 配备铅、砷、汞、铬、镉、铜、钙、钾、铋、钠、铝、铁光灯；8灯座，仪器内部配备独立电源，可同时点亮工作灯及预热，自动寻找最佳位置。
7 | 紫外可见分光光度计-2 | 1 | 最小上样里:≤2μl 光程:≥2个，包含1mm和0.125mm 光学检测系统:≥4096像素CMOS阵列检测器 吸光度线性范围:包含0.04一160A 波长精度：±0.3nm 190–900nm 波长重复精度：10次测量值的标准偏差<0.1 nm 吸光度准确度：<±1A时为0.010A，2A时<±0.010A 吸光度重复精度：1A时为±0.0025A 杂散光：198nm，KCl>2A；220nm，NaI>3A；300nm，丙酮>3A；340nm，NaNO2>3A
8 | 光学显微镜（带成像系统） | 1 | 物镜清晰圆直径:4倍物镜≥17.4mm、10倍物镜≥17.3mm、20倍物镜≥17.5mm、40倍物镜≥18.6mm、100倍物镜≥18. 5mm 转换器定位稳定性:≤0.008mm 双目系统左右视场中心偏差上下≤0.03mm，左右外侧≤0.03mm，左右内侧≤0.10mm 带电脑摄像系统，无限远消应力平场物镜4X、10X、20X、40X。
9 | 薄层成像系统 | 1 | 光源:增强的UV254nm,UV366nm,400-750nm白光直射以及白光透射 光源频率:65KHz 带电脑摄像处理软件系统 三种光源：UV254nm、UV366nm、直射白光和透射白光。 配备全自动点样系统。
10 | 费休氏水分测定仪 | 1 | 测定范围:0.001%-100% 水分浓度分辨率:≤0.001ppm 重复性:RSD≤0.5% 极化电极分辨率：0.1mV 系统漂移值:在线测定，<5μg水/min 测量范围:10ppm～100% 测量分辨率:0.5μg 测量重复性:0.3%(>10mg水/样品时)
11 | 离子色谱仪 | 1 | 管路均为PEAkK材质，耐pH0-14 流速范围:优于0.010～10.00mL/min 泵梯度精度和准确度:≤0.5%，系统耐压≥40Mpa 配备电导检测器和紫外检测器；氢氧根淋洗系统，配备淋洗液发生器，可以多步梯度洗脱，能够进行阴离子检测和阳离子检测，带自动进样器，能够满足不同体积进样，优于25μL-500μL进样。
12 | 电子天平-1 | 3 | 最小显示0.01mg；配打印机；配备‌至少两个独立通信接口‌（一个接打印机、一个接LIMS系统）
13 | 电子天平-2 | 2 | 最小显示0.1mg；配打印机；配备‌至少两个独立通信接口‌（一个接打印机、一个接LIMS系统）
14 | 电子天平-4 | 1 | 称量精度：0.01g；配打印机
15 | 阿贝折射仪 | 1 | 测量范围:1.30000～1.72000nD 分辨率:0.00001nD 示值误差:±0.0002nD 温度显示分辨率:>0.1℃
16 | 电位滴定仪 | 1 | 具备DET动态滴定、MET等量滴定、SET终点设定滴定、MEAS测量、CAL校正，MEAS Conc离子浓度测量等模式
17 | 干燥箱 | 1 | 内部容量:≥40升 温度工作范围:室温～≥200℃ 温度均一性:100℃时≥1.0±℃
18 | 离心机-2 | 1 | 最大转速≥4000转/min。适配10ml、50ml转盘。带适配≥250ml平底离心管（均质罐）离心架
19 | 低温冰箱 | 1 | 容积:≥240L 储存温度:冷藏室温度2～8°C 冷冻室温度:-10～-26°C，有效容积≥400L 温度均匀性:冷藏室≤2°C，冷冻室≤2°C 温度可调，可分区控温带温度外显设施，温度波动低于±1℃，
20 | 低温冰箱 | 4 | 容积:≥240L 储存温度:冷藏室温度2～8°C，有效容积≥350L 冷冻室温度:-10～-26°C 温度均匀性:冷藏室≤2°C，冷冻室≤2°C 温度可调，温度波动低于±1℃，有温度外显设施